## BOM_Board1_鱼缸监测_54e2b43d0f1b405
Quantity | Device | Footprint | Value | Type | Designator | Convert to PCB
10 | SIP2 | CONN-TH_2P-P5.08_DB2EV-5.08-2P-BK |  |  | +5V-INPUT,+12V-INPUT,AC-IN,FAN,FEED,FLASH-MODE,HEATER,LIGHT,PUMP,PWM-OUT1 | yes
2 | 1uf | C0805 |  |  | C2,C4 | yes
1 | AMS1117-3.3 | AMS1117 |  |  | U1 | yes
2 | 100R | R0805 |  |  | R15,R16 | yes
9 | 1k | R0805 |  |  | R1,R3,R8,R11,R13,R14,R18,R20,R21 | yes
8 | 10k | R0805 |  |  | R5,R6,R7,R9,R12,R17,R19,R22 | yes
1 | IRFI3205 | TO-220-3_L10.0-W4.5-P2.54-L |  |  | Q1 | yes
1 | DS18B20 | HDR1X3 |  |  | DALLAS | yes
4 | 4.7k | R0805 |  |  | R10,R23,R24,R25 | yes
2 | 4k7 | R0805 |  |  | R2,R4 | yes
1 | DHT | HDR1X3 |  |  | DHT | yes
2 | 100nF | C0603 |  |  | C5,C6 | yes
1 | ESP8266-12F | LGA22-2.0-24X16MM |  |  | U2 | yes
1 | UART | HDR-TH_5P-P2.54-V_Z-211-0511-0021-001 |  |  | JP1 | yes
4 | 8050M-D | TO-92-3_L4.8-W3.7-P2.54-R |  |  | 1,2,3,4 | yes
4 | 19-213/R6C-AN2Q1B/3T | LED-TH_BD5.9-P2.54-FD |  |  | LED1,LED2,LED3,LED4 | yes
3 | HF46F/5-HS1T | RELAY-TH_HF46F/5-HS1T |  |  | K2,K3,K4 | yes
1 | SS-12D10L9 | SW-TH_SS-12D10L9 |  |  | SW1 | yes
1 | MAX7219模块 | MAX7219模块 |  |  | U3 | yes
3 | 221 | 0603 |  |  | C9,C10,C11 | yes
3 | 47uF | CAP-TH_BD6.3-P2.50-D1.0-FD |  |  | C1,C3,C7 | yes
1 | 103 | 0603 |  |  | C8 | yes
4 | 1N4148S | DO-34_BD1.6-L3.0-P7.00-D0.6-RD |  |  | D1,D2,D3,D4 | yes
1 | G3MB-202PL | RELAY-TH_G3MB-202PL |  |  | K1 | yes
1 | 8550D | TO-92-3_L4.8-W3.7-P2.54-R |  |  | Q2 | yes
1 | 3A-250V | FUSE-TH_BD3.0-L8.4-P12.40-D0.7 |  |  | F2 | yes